## Лист1
range, meter | 75gr, g1=0,395 drop, meter | 1m/s | y=x^3*0,0000014+x*0,18-10
| speed = 850 |  | drop fucnction 308
100 | 0 | 1
200 | 11 | 2
300 | 44 | 5
400 | 102 | 10
500 | 190 | 17
600 | 315 | 26
700 | 490 | 37
800 | 720 | 51
900 | 1020 | 68
1000 | 1426 | 90
1100 | 1936 | 116
1200 | 2607 | 148
range, meter | 850m/s | 1 m/s | y=x^3*0,0000016-x*0,12+12 | y=x^2*0,00014-x*0,05+5
100 | 0 | 1 | 1.6 | 1.4 | kd1 = | 1.6e-06
200 | 5 | 3 | 0.8 | 0.6 | kd2 = | -0.12
300 | 31 | 7 | 19.2 | 2.6 | kd3 = | 12
400 | 82 | 14 | 66.4 | 7.4
500 | 166 | 24 | 152 | 15 | kw1 = | 0.00014
600 | 298 | 38 | 285.6 | 25.4 | kw2 = | 0.05
700 | 498 | 57 | 476.8 | 38.6 | kw3 = | 5
800 | 793 | 81 | 735.2 | 54.6
900 | 1230 | 115 | 1070.4 | 73.4
1000 | 1900 | 159 | 1492 | 95
1100 | 2932 | 214 | 2009.6 | 119.4
1200 | 4521 | 285 | 2632.8 | 146.6
D R O P
| speed = 702 m/s | 1 m/s | drop fucnction | wind function | meters | 702m/s | 790 m/s | 850 m/s | MY (f)
50 | 2.1 | 0.2 | -0.825 | 0.1125 | 50 | 2.6 | 2.1 | 1.7 | -0.7125
100 | 8.4 | 0.5 | 9.4 | 0.45 | 100 | 10.6 | 8.4 | 7.1 | 10.3
150 | 19 | 1.1 | 21.725 | 1.0125 | 150 | 24.7 | 19 | 16.4 | 24.7625
200 | 36 | 1.9 | 37.2 | 1.8 | 200 | 45.4 | 36 | 30 | 44.4
250 | 57 | 2.8 | 56.875 | 2.8125 | 250 | 73.4 | 57 | 48 | 70.9375
300 | 85 | 4 | 81.8 | 4.05 | 300 | 109.6 | 85 | 71 | 106.1
350 | 120 | 5.3 | 113.025 | 5.5125 | 350 | 154.8 | 120 | 99 | 151.6125
400 | 161 | 6.9 | 151.6 | 7.2 | 400 | 210 | 161 | 132 | 209.2
450 | 210 | 8.8 | 198.575 | 9.1125 | 450 | 276.4 | 210 | 172 | 280.5875
500 | 268 | 10.8 | 255 | 11.25 | 500 | 355.3 | 268 | 219 | 367.5
550 | 336 | 13.2 | 321.925 | 13.6125 | 550 | 448.1 | 336 | 272 | 471.6625
600 | 413 | 15.7 | 400.4 | 16.2 | 600 | 556.3 | 413 | 333 | 594.8
650 | 503 | 18.6 | 491.475 | 19.0125 | 650 | 681.8 | 503 | 403 | 738.6375
700 | 605 | 21.7 | 596.2 | 22.05 | 700 | 826.5 | 605 | 482 | 904.9
750 | 721 | 25 | 715.625 | 25.3125 | 750 | 992.3 | 721 | 571 | 1095.3125
800 | 853 | 28.6 | 850.8 | 28.8 | 800 | 1181.3 | 853 | 671 | 1311.6
850 | 1003 | 32.4 | 1002.775 | 32.5125 | 850 | 1395.6 | 1003 | 782 | 1555.4875
900 | 1173 | 36.4 | 1172.6 | 36.45 | 900 | 1637.1 | 1173 | 905 | 1828.7
950 | 1365 | 40.5 | 1361.325 | 40.6125 | 950 | 1907 | 1365 | 1043 | 2132.9625
1000 | 1580 | 44.8 | 1570 | 45 | 1000 | 2209 | 1580 | 1196 | 2470
1050 | 1821 | 49.1 | 1799.675 | 49.6125 | 1050 | 2543 | 1821 | 1365 | 2841.5375
1100 | 2087 | 53.5 | 2051.4 | 54.45 | 1100 | 2912 | 2087 | 1551 | 3249.3
1150 | 2381 | 57.9 | 2326.225 | 59.5125 | 1150 | 3318 | 2381 | 1755 | 3695.0125
1200 | 2704 | 62.2 | 2625.2 | 64.8 | 1200 | 3761 | 2704 | 1979 | 4180.4
[10 empty] | k1= | 1.4e-06 | k2= | 0.18 | k3= | -10 | for 790 ms
y = x^3 * + x * k2+ k3
[11 empty] | 1e-06 |  |  |  |  | for 700 m/s
[11 empty] | 2.1e-06 |  |  |  |  | for 850