## Лист1
range, meter | 155gr, g1=0,405 drop, meter | 1m/s | y=x^3*0,0000014+x*0,18-10 | y=x^2*0,00007-x*0,03+2
| speed = 820 |  | drop fucnction | wind function
100 | 5.5 | 0.6 | 9.4 | 0.011808
200 | 28 | 2.4 | 37.2 | 0.278
300 | 72 | 5.6 | 81.8 | 2.9428
400 | 142 | 10.4 | 151.6 | 8.0877
500 | 243 | 17 | 255 | 15.771
600 | 383 | 26 | 400.4 | 26.039
700 | 572 | 37 | 596.2 | 38.9298
800 | 820 | 52 | 850.8 | 54.476
900 | 1146 | 69 | 1172.6 | 72.7063
1000 | 1570 | 90 | 1570 | 93.6461
1100 | 2104 | 116 | 2051.4 | 117.3183
1200 | 2801 | 148 | 2625.2 | 143.744
|  |  | kd1 = | 1.4e-06
|  |  | kd2 = | 0.18
|  |  | kd3 = | -10
|  |  | kw1 = | 7e-05
|  |  | kw2 = | -0.03
|  |  | kw3 = | 2
D R O P
| speed = 702 m/s | 1 m/s | drop fucnction | wind function | meters | 702m/s | 790 m/s | 850 m/s | MY (f)
50 | 2.1 | 0.2 | -0.825 | 0.1125 | 50 | 2.6 | 2.1 | 1.7 | -0.825
100 | 8.4 | 0.5 | 9.4 | 0.45 | 100 | 10.6 | 8.4 | 7.1 | 9.4
150 | 19 | 1.1 | 21.725 | 1.0125 | 150 | 24.7 | 19 | 16.4 | 21.725
200 | 36 | 1.9 | 37.2 | 1.8 | 200 | 45.4 | 36 | 30 | 37.2
250 | 57 | 2.8 | 56.875 | 2.8125 | 250 | 73.4 | 57 | 48 | 56.875
300 | 85 | 4 | 81.8 | 4.05 | 300 | 109.6 | 85 | 71 | 81.8
350 | 120 | 5.3 | 113.025 | 5.5125 | 350 | 154.8 | 120 | 99 | 113.025
400 | 161 | 6.9 | 151.6 | 7.2 | 400 | 210 | 161 | 132 | 151.6
450 | 210 | 8.8 | 198.575 | 9.1125 | 450 | 276.4 | 210 | 172 | 198.575
500 | 268 | 10.8 | 255 | 11.25 | 500 | 355.3 | 268 | 219 | 255
550 | 336 | 13.2 | 321.925 | 13.6125 | 550 | 448.1 | 336 | 272 | 321.925
600 | 413 | 15.7 | 400.4 | 16.2 | 600 | 556.3 | 413 | 333 | 400.4
650 | 503 | 18.6 | 491.475 | 19.0125 | 650 | 681.8 | 503 | 403 | 491.475
700 | 605 | 21.7 | 596.2 | 22.05 | 700 | 826.5 | 605 | 482 | 596.2
750 | 721 | 25 | 715.625 | 25.3125 | 750 | 992.3 | 721 | 571 | 715.625
800 | 853 | 28.6 | 850.8 | 28.8 | 800 | 1181.3 | 853 | 671 | 850.8
850 | 1003 | 32.4 | 1002.775 | 32.5125 | 850 | 1395.6 | 1003 | 782 | 1002.775
900 | 1173 | 36.4 | 1172.6 | 36.45 | 900 | 1637.1 | 1173 | 905 | 1172.6
950 | 1365 | 40.5 | 1361.325 | 40.6125 | 950 | 1907 | 1365 | 1043 | 1361.325
1000 | 1580 | 44.8 | 1570 | 45 | 1000 | 2209 | 1580 | 1196 | 1570
1050 | 1821 | 49.1 | 1799.675 | 49.6125 | 1050 | 2543 | 1821 | 1365 | 1799.675
1100 | 2087 | 53.5 | 2051.4 | 54.45 | 1100 | 2912 | 2087 | 1551 | 2051.4
1150 | 2381 | 57.9 | 2326.225 | 59.5125 | 1150 | 3318 | 2381 | 1755 | 2326.225
1200 | 2704 | 62.2 | 2625.2 | 64.8 | 1200 | 3761 | 2704 | 1979 | 2625.2
[10 empty] | k1= | 1.4e-06 | k2= | 0.18 | k3= | -10 | for 790 ms
y = x^3 * + x * k2+ k3
[11 empty] | 1e-06 |  |  |  |  | for 700 m/s
[11 empty] | 2.1e-06 |  |  |  |  | for 850